## 管廊工程工程量
大学路K2+029-K2+330段管廊部分招标清单
工程名称：综合管廊工程
序号 | 项目编码 | 项目名称 项目特征 | 计量 单位 | 工程量 | 单价（元） | 合价（元） | 备注
二仓加深段及标准段
1 | 040303001002 | 混凝土垫层 1.混凝土强度等级:C15商砼 2.厚度：10cm | m3 | 191.475 |  |  | 含泵送模板等不含商混
2 | 040303019002 | C30细石商砼找平层 1.混凝土强度等级:C30细石商砼找平层 2.厚度:5cm | m2 | 1231.56 |  |  | 含泵送模板等不含商混主材
3 | 040305001003 | 垫层 1.材料品种、规格:毛石灌浆 2.厚度:30cm | m3 | 579.393 |  |  | 含泵送模板和毛石灌浆
4 | 040306003002 | 钢筋砼底板、侧墙、顶板 1.混凝土强度等级:C35商砼 2.混凝土抗渗要求:P8抗渗抗裂剂 | m3 | 2119.553 |  |  | 含泵送模板等不含商混
5 | 040901001003 | 现浇构件钢筋 1.钢筋种类及规格：螺纹钢筋HRB400 | t | 428.4538 |  |  | 不含钢筋价格
6 | 040901009002 | 预埋铁件 1.材料种类:Q235B钢 2.材料规格:具体详见图纸设计,含钢板及预埋筋 | t | 1.4952 |  |  | 包含主材价格全部施工内容
|  | 崇德七大道交叉口 | m | 21.1
7 | 040303001006 | 混凝土垫层 1.混凝土强度等级:C20商砼 | m3 | 61.6 |  |  | 含泵送模板等不含商混
8 | 040303019006 | C30细石商砼找平层 1.混凝土强度等级:C30细石商砼找平层 2.厚度:5cm | m2 | 166.69 |  |  | 含泵送模板等不含商混
9 | 040305001007 | 垫层 1.材料品种、规格:毛石灌浆 2.厚度:30cm | m3 | 61.43 |  |  | 含泵送模板和毛石灌浆
10 | 040306003006 | 钢筋砼底板、侧墙、顶板 1.混凝土强度等级:C40商砼 2.混凝土抗渗要求:P8抗渗抗裂剂 | m3 | 378.5 |  |  | 含泵送模板等不含商混
11 | 040309001002 | 金属栏杆 1.栏杆材质、规格:不锈钢栏杆，详见设计 | m | 2.95 |  |  | 包含主材价格全部施工内容
12 | 040901001014 | 现浇构件钢筋 1.钢筋种类及规格：螺纹钢筋HRB400 | t | 95.7 |  |  | 不含钢筋价格
13 | 040901009006 | 预埋铁件 1.材料种类:Q235B钢 2.材料规格:具体详见图纸设计,含钢板及预埋筋 | t | 0.120 |  |  | 包含主材价格全部施工内容
14 | 04B003 | 人孔安全井盖 1.井盖、形状、规格:方形、1m×1m盖板（采购成品）、图纸、建设单位要求 2..功能要求：在内部使用时易于人力开启，在外部使用时非专业人员难以开启的安全装置井盖 | 个 | 2 |  |  | 包含井盖板价格等全部工作内容
15 | 04B004 | 钢爬梯 1.做法参照图集15J401中T506型 | t | 0.320 |  |  | 包含钢爬梯价格等全部工作内容
|  | 加深段A型电力出线口 | m | 7.7
16 | 040303015011 | 混凝土墙身 1.混凝土强度等级:C35抗渗商品砼 2.工程抗渗等级:P8 | m3 | 109.4 |  |  | 含泵送模板等不含商混
17 | 040601028021 | 柔性防水、防腐 1.工艺要求:卷材防水 2.材料品种、规格:1.5mm厚自粘聚合物改性沥青防水卷材(无胎) | m2 | 85.44 |  |  | 不含卷材价格
18 | 040601028022 | 柔性防水、防腐 1.工艺要求:防水涂料 2.材料品种、规格:1.5mm厚聚氨酯防水涂料 | m2 | 85.44 |  |  | 不含卷材价格
19 | 040901001055 | 现浇构件钢筋 1.钢筋种类:钢筋综合 | t | 26.503 |  |  | 不含钢筋价格
20 | 040901009016 | 预埋铁件 1.材料种类:Q235B钢板 2.材料规格:6cm厚钢板 | t | 0.03 |  |  | 包含主材价格全部施工内容
加深段集水坑
21 | 040303001007 | 混凝土垫层（含填充砼） 1.混凝土强度等级:C15商砼 2.厚度：10cm | m3 | 2.4825 |  |  | 含泵送模板等不含商混
22 | 040303015013 | 混凝土墙身 1.混凝土强度等级:C35抗渗商品砼 2.工程抗渗等级:P8 | m3 | 7.2 |  |  | 含泵送模板等不含商混
23 | 040601028025 | 柔性防水、防腐 1.工艺要求:卷材防水 2.材料品种、规格:1.5mm厚自粘聚合物改性沥青防水卷材(无胎) | m2 | 19.1588 |  |  | 不含卷材价格
24 | 040601028026 | 柔性防水、防腐 1.工艺要求:防水涂料 2.材料品种、规格:1.5mm厚聚氨酯防水涂料 | m2 | 19.1588 |  |  | 不含卷材价格
25 | 040901001062 | 现浇构件钢筋 1.钢筋种类:螺纹钢筋HRB400 | t | 4.27 |  |  | 不含钢筋价格
|  | 加深段综合舱吊装口兼逃生口 |  | 7.8m
26 | 040303015014 | 混凝土墙身 1.混凝土强度等级:C35抗渗商品砼 2.工程抗渗等级:P8 | m3 | 65.8 |  |  | 含泵送模板等不含商混
27 | 040309001009 | 金属栏杆 1.栏杆材质、规格:不锈钢栏杆，详见设计 2.图集：15J403-1中PB5 | m | 12.6 |  |  | 包含主材价格全部施工内容
28 | 040601028027 | 柔性防水、防腐 1.工艺要求:卷材防水 2.材料品种、规格:1.5mm厚自粘聚合物改性沥青防水卷材(无胎) | m2 | 85.32 |  |  | 不含卷材价格
29 | 040601028028 | 柔性防水、防腐 1.工艺要求:防水涂料 2.材料品种、规格:1.5mm厚聚氨酯防水涂料 | m2 | 85.32 |  |  | 不含卷材价格
30 | 040901001066 | 现浇构件钢筋 1.钢筋种类:钢筋综合 | t | 20.236 |  |  | 不含钢筋价格
31 | 040901009018 | 预埋铁件 1.材料种类:Q235B钢板 2.材料规格:6cm厚钢板 | t | 0.052 |  |  | 包含主材价格全部施工内容
32 | 04B015 | 钢梯1 1.图集：参照图集15J401中T5 06型，见图集A28~A29，L 100×63×10,详见图纸 | m | 3.3 |  |  | 包含钢爬梯价格等全部工作内容
33 | 04B016 | 钢梯2 1.图集：参照图集15J401中T5 06型，见图集A28~A29，L 100×63×10,需安装扶手钢管，详见图纸 | m | 4.2 |  |  | 包含钢爬梯价格等全部工作内容
34 | 04B017 | 人孔安全井盖 1.井盖、形状、规格:方形、1m×1m盖板（采购成品）、图纸、建设单位要求 2..功能要求：在内部使用时易于人力开启，在外部使用时非专业人员难以开启的安全装置井盖 | 个 | 1 |  |  | 包含井盖板价格等全部工作内容
|  | 加深段进风、排风口 |  | 6.5m
35 | 040303015017 | 混凝土墙身 1.混凝土强度等级:C35抗渗商品砼 2.工程抗渗等级:P8 | m3 | 34.3 |  |  | 含泵送模板等不含商混
36 | 040601028033 | 柔性防水、防腐 1.工艺要求:卷材防水 2.材料品种、规格:1.5mm厚自粘聚合物改性沥青防水卷材(无胎) | m2 | 62.48 |  |  | 不含卷材价格
37 | 040601028034 | 柔性防水、防腐 1.工艺要求:防水涂料 2.材料品种、规格:1.5mm厚聚氨酯防水涂料 | m2 | 62.48 |  |  | 不含卷材价格
38 | 040901001078 | 现浇构件钢筋 1.钢筋种类:钢筋综合 | t | 12.642 |  |  | 不含钢筋价格
39 | 040901009021 | 预埋铁件 1.材料种类:Q235B钢板 2.材料规格:6cm厚钢板 | t | 0.01 |  |  | 包含主材价格全部施工内容
40 | 04B021 | 人孔安全井盖 1.井盖、形状、规格:方形、1m×1m盖板（采购成品）、图纸、建设单位要求 2..功能要求：在内部使用时易于人力开启，在外部使用时非专业人员难以开启的安全装置井盖 | 个 | 2 |  |  | 包含井盖板价格等全部工作内容
41 | 04B022 | 钢爬梯 1.做法参照图集15J401中T506型 | t | 0.64 |  |  | 包含钢爬梯价格等全部工作内容
42 | 04B023 | 铝合金防雨百合窗(含钢网) | m2 | 8 |  |  | 包含百合窗价格等全部工作内容
伸缩缝
43 | 040402017001 | 变形缝一 1.类别:可卸式 2.材料品种、规格:橡胶止水带 3.工艺要求:详见图纸，变形缝大样图一，不含卷材防水 | m | 77.2 |  |  | 包含止水带安装费、场内运输费、安装辅材。不含止水带主材费
44 | 040402017002 | 变形缝二 1.类别:可卸式 2.材料品种、规格:橡胶止水带 3.工艺要求:详见图纸，变形缝大样图二，不含卷材防水 | m | 165.6 |  |  | 包含止水带安装费、场内运输费、安装辅材。不含止水带主材费
45 | 040402017003 | 变形缝三 1.类别:可卸式 2.材料品种、规格:橡胶止水带 3.工艺要求:详见图纸，变形缝大样图三，不含卷材防水 | m | 88.4 |  |  | 包含止水带安装费、场内运输费、安装辅材。不含止水带主材费
46 | 010903005001 | 止水带 1.材质:综合管廊施工缝镀锌钢板止水带 | m | 602 |  |  | 包含止水钢板安装费、安装辅材、场内倒运及腻子型膨胀条材料费安装费。包含止水钢板主材材料费
47 | 040402019005 | 防水层 1.材料品种、规格:C20细石商砼 2.部位:综合管廊 | m3 | 232.02 |  |  | 包含模板、泵送、浇筑、振捣、抹面、养生，不含商混主材
48 | 040402019006 | 防水层 1.材料品种、规格:3cm厚挤塑型聚苯乙烯泡沫板 2.部位:综合管廊 | m2 | 1803.25 |  |  | 包含泡沫板施工费、材料费、场内运输费
49 | 040601028038 | 柔性防水、防腐 1.工艺要求:卷材防水 2.材料品种、规格:1.5mm厚自粘聚合物改性沥青防水卷材(无胎) | m2 | 6078.5 |  |  | 不含卷材
50 | 040601028039 | 柔性防水、防腐 1.工艺要求:防水涂料 2.材料品种、规格:1.5mm厚聚氨酯防水涂料 | m2 | 6078.5 |  |  | 不含涂料
51 | 040601028040 | 柔性防水、防腐 1.工艺要求:卷材防水 2.材料品种、规格:厚4mm自粘聚合物改性沥青防水卷材 | m2 | 1745.8 |  |  | 不含卷材
防火墙
52 | 010802003003 | 钢质防火门 1.门框、扇材质:钢防火门GFM-0924(甲)，参见工艺设计图 2.防火等级:甲级 3.其他:报价含门预埋件 | m2 | 4.5 |  |  | 包含主材价格全部施工内容
53 | 040305004001 | 砖砌体 1.部位:防火墙 2.材料品种、规格:MU10实心耐火砖 3.砌筑砂浆强度等级:M10耐火水泥砂浆 4.抹灰砂浆: 1:2水泥砂浆20厚 5.报价包含阻火包或防火泥 | m3 | 4.5 |  |  | 包含主材价格全部施工内容
54 | 040901001085 | 现浇构件钢筋 1.马登及拉结钢筋HRB400 | t | 0.54428 |  |  | 不含钢筋价格
55 | 040901009023 | 预埋铁件 1.材料种类:Q235B钢、M16螺栓 2.材料规格:具体详见图纸设计,含钢板，螺栓端头浸锌防腐处理 | t | 3.7518 |  |  | 包含主材价格全部施工内容
封堵及支墩
56 | 040305004004 | 砖砌体 1.砂浆等级：M7.5水泥砂浆砌筑 2.砌体规格：240mm*115mm*53mm灰砂砖 3.部位：廊端封堵 | m3 | 4 |  |  | 包含主材价格全部施工内容
57 | 040406004001 | 混凝土墙 1.类别、部位:综合管廊端头封堵 2.混凝土强度等级:C35防水钢筋砼 3.其他:含钢筋制作、安装、模板等 | m3 | 4 |  |  | 含施工泵送模板等不含商混
58 | 040503002001 | 混凝土支墩 1.混凝土强度等级:C35商砼 2.位置:给水管道基础 3.做法:参见图集07MS101-3-57 | m3 | 22 |  |  | 含施工泵送模板等不含商混
措施项
59 | 040302008003 | 喷射混凝土 1.部位:管廊开挖沟槽 2.厚度:10cm 3.材料种类:喷锚支护 4.混凝土类别、强度等级:C20 5.挂网，土钉Φ25 | m2 | 5064 |  |  | 保护清理、喷锚支护、挂网等全部工作内容
60 | 040501018002 | 砖砌截水排水沟 1.0.3m*0.3m标准排水砖沟（240mm墙） 2.M7.5砂浆，砖用MU30普通烧结砖 3.沟内测及底面用M7.5预拌水泥砂浆抹面 | m | 602 |  |  | 包含主材价格全部施工内容
61 | 041107001001 | 成井 1.成井方式:钻孔 2.井（滤）管类型、直径:无砂滤水管，孔径D300 3.包含工作坑、泥浆处理、填砂及降水井拆除封堵等附属工作。 | m | 301
62 | 041107002001 | 井点降水 1.机械规格型号:1.1KW/寸 2.部位:成井 | 台日 | 1354.5 |  |  | 包含电费、水泵等全部工作内容
63 | DB001 | 抽明水 | 台班 | 30
64 | 小计（1+……+63） |  | 元
65 | DB002 | 暂列金 | 项 | 1 | 200000 | 200000 | 报价时不允许调整，为不可竞争性费用。如发生，据实结算
66 | 04B026 | 暂列项 拉森钢板桩 1、深度：15-19m 2、等级：Ⅴ级 3、方式：租赁 | 项 | 1 |  | 360000
67 | 合计（64+65+66） |  | 元
68 | 税金（67*9%） |  | 元
69 | 总计（67+68） |  | 元
说明：1.本次招标不包含钢筋、商品混凝土、防水卷材主材价格，不包含土方、围堰、导流等土方项目。施工
中各项工程量均据实计量、结算。
2.单价中综合考虑了安全文明施工费用。
3.暂列金用于隐蔽项目根据签证据实计量、结算。