## Sheet1
分部分项工程量清单
工程名称：绿化
序号 | 项目编码 | 项目名称 项目特征 | 计量 单位 | 工程量 | 备注
1 | 050102001002 | 栽植乔木-法桐（行道树15cm） 1.种类:法桐 2.胸径:15cm以上 3.冠幅:3.5m以上，自然全冠 4.分支要求:分支点高度3.5m以上 5.工作内容:苗木购置、运输、栽植、支撑、修剪、水肥、病虫害、冬雨季防护管理等所有工作内容 6.养护期:养护2年 | 株 | 279
2 | 050102001003 | 栽植乔木-白蜡 1.种类:白蜡 2.胸径:11-12cm 3.冠幅:3.0m以上 4.分支要求:分支点高度3.0m以上 5.工作内容:苗木购置、运输、栽植、支撑、修剪、水肥、病虫害、冬雨季防护管理等所有工作内容 6.养护期:养护2年 | 株 | 37
3 | 050102001004 | 栽植乔木-丛生大叶女贞 1.种类:丛生大叶女贞 2.冠幅:3.0m以上，从生 3.工作内容:苗木购置、运输、栽植、支撑、修剪、水肥、病虫害、冬雨季防护管理等所有工作内容 4.养护期:养护2年 | 株 | 39
4 | 050102001005 | 栽植乔木-蜀柏 1.种类:蜀柏 2.高度:2.5~3.0m 3.冠幅:60~80cm 4.工作内容:苗木购置、运输、栽植、支撑、修剪、水肥、病虫害、冬雨季防护管理等所有工作内容 5.养护期:养护2年 | 株 | 904
5 | 050102001006 | 栽植乔木-景观黑松 1.种类:景观黑松 2.高度:2.5~3.5m 3.胸径:20cm以上 4.冠幅:300~400cm，平顶异型 5.工作内容:苗木购置、运输、栽植、支撑、修剪、水肥、病虫害、冬雨季防护管理等所有工作内容 6.养护期:养护2年 | 株 | 23
6 | 050102002001 | 栽植灌木-木槿 1.种类:木槿 2.高度:1.2-1.5m 3.地径:6cm以上 4.冠幅:120cm以上 5.工作内容:苗木购置、运输、栽植、支撑、修剪、水肥、病虫害、冬雨季防护管理等所有工作内容 6.养护期:养护2年 | 株 | 74
7 | 050102002002 | 栽植灌木-紫薇 1.种类:紫薇 2.高度:1.8-2.0m 3.地径:6cm以上 4.分支点:0.6~0.8m 5.冠幅:150cm以上 6.工作内容:苗木购置、运输、栽植、支撑、修剪、水肥、病虫害、冬雨季防护管理等所有工作内容 7.养护期:养护2年 | 株 | 256
8 | 050102002003 | 栽植灌木-紫叶李 1.种类:紫叶李 2.高度:2.5m以上 3.地径:8cm以上 4.分支点:1.0~1.5m 5.冠幅:250cm以上 6.工作内容:苗木购置、运输、栽植、支撑、修剪、水肥、病虫害、冬雨季防护管理等所有工作内容 7.养护期:养护2年 | 株 | 80
9 | 050102002004 | 栽植灌木-红叶石楠球 1.种类:红叶石楠球 2.高度:1.5m修剪后 3.冠幅:150cm修剪后 4.工作内容:苗木购置、运输、栽植、支撑、修剪、水肥、病虫害、冬雨季防护管理等所有工作内容 5.养护期:养护2年 | 株 | 365
10 | 050102002005 | 栽植灌木-北美海棠 1.种类:北美海棠 2.高度:1.5~2.0m 3.地径:6cm以上 4.分支点:0.3~0.5m 5.冠幅:100cm以上 6.工作内容:苗木购置、运输、栽植、支撑、修剪、水肥、病虫害、冬雨季防护管理等所有工作内容 7.养护期:养护2年 | 株 | 99
11 | 050102007001 | 栽植色带-小龙柏 1.苗木、花卉种类:小龙柏 2.高度:修剪后0.4m 3.冠幅:25~30cm 4.单位面积株数:36株/平方，满铺不露黄土 5.工作内容:苗木购置、运输、栽植、修剪、水肥、病虫害、冬雨季防护管理等所有工作内容 6.养护期:养护2年 | m2 | 690
12 | 050102007002 | 栽植色带-红叶石楠 1.苗木、花卉种类:红叶石楠 2.高度:修剪后0.6m 3.冠幅:球径60cm 4.单位面积株数:6株/平方，满铺不露黄土 5.工作内容:苗木购置、运输、栽植、修剪、水肥、病虫害、冬雨季防护管理等所有工作内容 6.养护期:养护2年 | m2 | 718
13 | 050102007003 | 栽植色带-小叶黄杨 1.苗木、花卉种类:小叶黄杨 2.高度:修剪后0.5m 3.冠幅:球径60cm 4.单位面积株数:6株/平方，满铺不露黄土 5.工作内容:苗木购置、运输、栽植、修剪、水肥、病虫害、冬雨季防护管理等所有工作内容 6.养护期:养护2年 | m2 | 1580
14 | 050102012001 | 铺种草皮 1.草皮种类:草皮 2.养护期:2年 | m2 | 3292
15 | 050101009001 | 种植土改良 1.要求:30%泥炭土 2.土壤改良 | m3 | 7055
16 | 050307006001 | 铁艺栏杆-护栏及安装 1.名称:护栏 2.高度:70cm 3.材质:Q235-B级钢，钢管采用普通方管焊接后整体热镀锌。焊缝厚度以最薄板为准，一律满焊，焊缝等级为二级。 4.喷涂材料种类:锌钢静电喷涂墨绿色 5.护栏基础:C15混凝土、模板、Φ16钢筋、预埋件，卵石镶面等所有内容 6.设置部位:树池带及机非隔离带 7.其它要求:护栏样式及其他详见图纸 | m | 1375
17 | 050301005001 | 点风景石-景石 1.名称:景石 2.要求:造型独特，满足建设方要求。 | t | 80